## Kraan en situatie gegevens
Kraan + situatie: | KH 300 PD 42m, 5:1 AO |  |  | KH 300 PD 42m, 5:1 AO |  | Toelichting: |  | Kraangegevens overzicht:
Blok/Motor: | Junttan HHK7 |  |  |  |  | Blauw | Invulwaardes | Spoorbreedte | 4 | m
Element soort: | Beton paal |  |  |  |  | Groen | Gekozen waardes | Wielbasis | 4.25 | m
Element lengte: | 15 | m |  |  |  | Geel | Berekende waardes | rubsbladbreedte | 900 | mm
Element breedte: | 0.25 | m |  |  |  | Rood | Nog te wijzigen waardes | Makelaar hoogte | 800 | mm
Element gewicht: | 2250 | kg | [5 empty] | Zwaartepunten:
[8 empty] | Kraan: | Belasting in kN: | Locatie X-as in meters: | Locatie Y-as in meters: | Wind opp. // in m2 | Wind opp. ^ in m2
Gebruik schotten: |  |  | Ja |  |  | Ja | Funderingsoppervlak wordt bepaald door de schotten | Onderwagen | 0 | - | - | 5 | 7.5
Min. afstand rand rupsen tot rand schottenveld: |  |  | 1.25 | m |  | Nee | Funderingsoppervlak wordt bepaald door de rubsen | Bovenwagen | 711 | -3.61 | 1.63 | - | 12.3
Afmeting schotten: |  | Soort: | Staal 12x1,2x0,3 |  |  |  |  | Aggregaat | 91.5 | -7.5 | 4.2 | 12.6 | 2.4
[8 empty] | Giek | 57 | -0.2 | 14.7 | 12 | 12.5
Omgeving: |  |  | RC1 | Gering risico, verwaarloosbare gevolgen; Landbouwgrond of opslagschuren. |  |  |  | Schuifpoot | 14.6 | 4.9 | 2.4 | - | 1.5
Risico: | RC2 |  | RC2 | Matig risico, aanzienlijke gevolgen; Woon- en kantoorgebouwen, openbare gebouwen. |  |  |  | Makelaar | 128 | 6.6 | 19.5 | 23 | 33.6
|  |  | RC3 | Groot risico, zeer grote gevolgen; Tribunes, concertzaal. |  |  |  | Makelaarskop | 20 | 3.5 | 39.8 | 2.5 | 4.4
Grondeigenschappen: | [7 empty] | Hijblok/boormotor | 114 | 7.6 | 18.3 | 3.4 | 6.75
Drainage: | Gedraineerd |  | Geponst ongedraineerd |  | Cohesieve grond, tijdens belasten wateroverspanningen. |  |  | Schuine reeptrek | 51.125 | - | 39.8 | - | -
|  |  | Gedraineerd |  | Dunne zandlaag op cohesieve laag, invloedsdiepte reikt tot cohesieve laag. |  |  | Schotten gegevens:
|  |  | Geponst gedraineerd |  | Geen cohesieve laag binnen de invloedsdiepte. |  |  | Lengte | 12 | m
Waterstand: | -1.5 | m+NAP | [5 empty] | Breedte | 1.24 | m
Maaiveld hoogte: | 0.5 | m+NAP | [5 empty] | Dikte | 0.3 | m
[8 empty] | Gewicht | 5700 | kg
Rand artikelen:
[8 empty] | Schottenveld | 65.121 | - | - | - | 1.275
[8 empty] | Paal | 22.5 | 7.6 | 7.5 | 3.75 | 3.75
[8 empty] | Paalmuts | 1 | 7.6 | 15 | 0.5 | 1
[8 empty] | Pull up/down | 0 | 7.6 | 7.6 | - | -
[8 empty] | Gegevens controle: | Juist

## Tabel C1 belastingen
Algemeen wind
winddruk | 0.25 | kN/m²
windhoek | 70 | graden | 0.34202 | 0.93969
Rekentabel volgens boek 'Begaanbaarheid van bouwterreinen'
compontent | 2250 | data invoer
| richting | verticale belasting | [10 empty] | x | y
|  | Vrep | Hrep | Awind;eff;// | Awind;eff;^ | Cf | gGresp | e | Vd | Hd;// | Hd;^ | Md;v | Md;H// | Md;H^
|  | kN | kN | m² | m² |  | gQ | m | kN | kN | kN | kNm | kNm | kNm
schottenbed | V | 65.121 | - | - | - | - | 1,20 | - | 78.1452 | - | - | - | - | -
| H | - | - | - | 1.275 | 1.6 | 1,50 | - | - | - | 0.71886 | - | - | -
onderwagen | V | 0 | - | - | - | - | 1,20 | - | 0 | - | - | - | - | -
| H | - | - | 5 | 7.5 | 1.3 | 1,50 | - | - | 0.83367 | 3.4358 | - | - | -
bovenwagen | V | 711 | - | - | - | - | 1,50 | -3.61 | 1066.5 | - | - | -3850.065 | - | -
| H | - | - | - | 12.3 | 1.55 | 1,50 | 1.63 | - | - | 6.7182 | - | - | 10.9507
aggregaat | V | 91.5 | - | - | - | - | 1,50 | -7.5 | 137.25 | - | - | -1029.375 | - | -
| H | - | - | 12.6 | 2.4 | 1.4 | 1,50 | 4.2 | - | 2.2625 | 1.184 | - | 9.5023 | 4.9729
giek | V | 57 | - | - | - | - | 1,50 | -0.2 | 85.5 | - | - | -17.1 | - | -
| H | - | - | 12 | 12.5 | 1.6 | 1,50 | 14.7 | - | 2.4625 | 7.0477 | - | 36.1994 | 103.6011
schuifpoot | V | 14.6 | - | - | - | - | 1,50 | 4.9 | 21.9 | - | - | 107.31 | - | -
| H | - | - | - | 1.5 | 0.9 | 1,50 | 2.4 | - | - | 0.47572 | - | - | 1.1417
makelaar | V | 128 | - | - | - | - | 1,50 | 6.6 | 192 | - | - | 1267.2 | - | -
| H | - | - | 23 | 33.6 | 1.65 | 1,50 | 19.5 | - | 4.8674 | 19.5362 | - | 94.9138 | 380.9561
makelaarskop | V | 20 | - | - | - | - | 1,50 | 3.5 | 30 | - | - | 105 | - | -
| H | - | - | 2.5 | 4.4 | 1.3 | 1,50 | 39.8 | - | 0.41684 | 2.0156 | - | 16.5901 | 80.2225
heiblok | V | 114 | - | - | - | - | 1,50 | 7.6 | 171 | - | - | 1299.6 | - | -
| H | - | - | 3.4 | 6.75 | 0.8 | 1,50 | 18.3 | - | 0.34886 | 1.9029 | - | 6.3841 | 34.8227
paalmuts | V | 1 | - | - | - | - | 1,50 | 7.6 | 1.5 | - | - | 11.4 | - | -
| H | - | - | 0.5 | 1 | 0.6 | 1,50 | 15 | - | 0.038477 | 0.21143 | - | 0.57716 | 3.1715
paal/buis | V | 22.5 | - | - | - | - | 1,50 | 7.6 | 33.75 | - | - | 256.5 | - | -
| H | - | - | 3.75 | 3.75 | 0.65 | 1,50 | 7.5 | - | 0.31263 | 0.85894 | - | 2.3447 | 6.442
grondwrijving | V | 0 | - | - | - | - | 1,50 | 7.6 | 0 | - | - | 0 | - | -
| H | - | - | - | - | - | 1,50 | 7.6 | - | - | - | - | - | -
schuine reeptrek | V | - | - | - | - | - | 1,50 | - | - | - | - | - | - | -
| H | - | 51.125 | - | - | - | 1,50 | 39.8 | - | 26.2287 | 70.4769 | - | 1043.9011 | 2804.9825
totaal | [8 empty] | 1817.5452 | 37.7715 | 114.5823 | -1849.53 | 1210.4127 | 3431.2636
[10 empty] | eCoG;x = (åVi*ei + åHi * e) / Vi |  |  | -0.35164 | m
[10 empty] | eCoG;y = (åHi * e) / Vi |  |  | 1.8879 | m
Schotten | afmeting | belasting/verk.m. | Aeffectief | Vrep Schotten |  |  | kN: eCoG = √(eCoG;x² + eCoG;y²); kNm: 1.9203; kNm: m
| m | kN/m² | m² | kN
Lengte | 12 | 3.8306 | 17 | 65.121 |  |  | kN: Hd= √(Hd;//² + Hd;^²); kNm: 120.6474; kNm: kN
Breedte | 1.24 | [5 empty] | kN: Md= √(Md;V² + (√(Md;//² + Md;^²))²); kNm: 4081.5965; kNm: kNm
Gewicht | 5700 | [5 empty] | kN: Hoek eCoG t.o.v. lengteas bovenwagen; kNm: -79.4488; kNm: °
10.5512
[12 empty] | eCoG | 2.2457
Note on L35: Wilmar van Moorsel: De grootste horizontale belasting ontstaat als alle belastingen in dezelfde richting werken. De grootste waarde van de schuine reep trek grijpt dus aan in de richting van de wind.

## Funderingsoppervlak
7
Rotatie bovenwagen: | 90 | Rotatie bedraagt 0 tot 90°
Rotatie zwaartepunt | 90 | ° | eCoG lengte x | 1.1763e-16 | m
Ftotaal= | 1817.5452 | kN | eCoG lengte z | 1.9203 | m
Waarde P | 908.7726 | kN
|  |  | eCoG | 1.9203
Oppervlakte AAB/ACD |  |  | cos rotatie | 6.1257e-17
Breedte rups: | 0.9 | m | sin totatie | 1
Lengte rups: | 4.25 | m
Spoorbreedte: | 4 | m
Afstand Ftot tot kantellijn: | 4.25 | m
Rand rubs - rand schot | 1.25 | m
Lengte schot | 12 | m
Breedte schot | 1.24 | m | de minimale b' die in rekening wordt gebracht is de breedte van het schot.
Zonder Schotten (niet verwerkt in deze spreadsheet)
AAB en ACD: | 0.55262 | m²
b'= | 0.61402 | m
Druk AB en CD
Verhouding e/d: | 4 | [-]
waarde c | 0.20467 | m
σ1= | 111.6016 | kN/m² | Piekbelasting
σ2= | 0 | kN/m² | Piekbelasting
eAB | 0.079675 | m
eCD | 3.9203 | m
Controle: spoorbreedte = | 4 | m
Fab= | 1781.3421 | kN
Fcd= | 36.2031 | kN
σAB= | 232.8552 | kN/m² | verd. belasting
σCD= | 4.7324 | kN/m² | verd. Belasting
Grootste waarde: | 232.8552 | kN/m²
Met schotten | [5 empty] | eschot | 2.3 | m
Randafst. rups-schottenveld | 1.25 | m
Hart machine-schottenveld | 3.7 | m | b' | 4.25 | m | b' wordt minimaal breedte van het schot |  |  | de minimale b' die in rekening wordt gebracht is de breedte van het schot.
l'= | 3.5593 | m | l' | 3.5593 | m | b' bedraagt de kleinste zijde van A'
A'= | 15.1272 | m² | A' | 15.1272 | m2
σ= | 120.1505 | kN/m²

## Tabel C2 Samenvatting
Samenvatting:
eCoG;x = (åVi*ei + åHi * e) / Vi | -0.35164
eCoG;y = (åHi * e) / Vi | 1.8879
eCoG = √(eCoG;x² + eCoG;y²) | 1.9203
Som van de verticale belastingen | 2250 | 1817.5452 | kN
resultante van de horizontale belastingen | Hd | 120.6474 | kN
resultante van de kantelmomenten | Md | 4081.5965 | kNm
overall excentriciteit | eCoG | 2.2457 | m
excentriciteitshoek | dCoG - dBW | 70.5692 | °
maatgevende rotatie zwaartepunt | dCoG | 90 | °
maatgevende rotatie bovenwagen | dBW | 90 | °
effectieve funderingslengte | I' | 4.25 | m
effectieve funderingsbreedte | b ' | 3.5593 | m
effectieve funderingsoppervlak | A ' | 15.1272 | m²
rekenwaarde grondspanning | s'max;d | 120.1505 | kN/m²

## Grondeigenschappen
| Grondopbouw | [18 empty] | Toetsingslaag b.k. |  | -1.5
| Maaiveld | 0.5 |  | Aanvulling | 0.5 | (zie draagvermogen tabblad) |  |  |  | = Invullen
| GWS | -1.5 | (scheiding aanbrengen in grondlagen op niveau GWS) | [16 empty] | Geponst gedraineerd
| Bovenkant Laag | Onderkant Laag | hoogte | Grondsoort | qc-waarde sondering | γ | γsat | σwater | σgrond | σ'v |  | Cqc | qc-waarde tabel | ϕ'rep | c'rep | cu;rep |  | ϕ'rep;gem
| m tov NAP | m tov NAP | m | - | Mpa | kN/m3 | kN/m3 |  |  | kN/m2 |  |  | Mpa | ° | kN/m2 | kN/m2 |  | ° |  | Coh. Laag | dphi | Controle?
1 | 0.5 | 0.5 | 0 | Zand | 5 | 19 | 21 | 0 | 0 | 0 | 1 | #DIV/0! | #DIV/0! | 35 | 0 | 0 | 0 | #DIV/0! | Zand | Nee |  | Nee |  |  | Grind | 0
1 | 0.5 | -1.5 | 2 | Zand | 0.5 | 19 | 21 | 0 | 38 | 38 | 1 | 1.9123 | 0.95613 | 35 | 0 | 0 | 70 | 35 | Zand | Nee | 0 | Nee | 0 |  | Zand | 1
2 | -1.5 | -2 | 0.5 | Klei | 0.2 | 15 | 15 | 5 | 45.5 | 40.5 | 2 | 1 | 0.2 | 22.5 | 0 | 40 | 81.25 | 32.5 | Klei | Ja | 12.5 | Ja | 1 |  | Klei | 2
5 | -2 | -4.5 | 2.5 | Veen | 0.5 | 11 | 11 | 30 | 73 | 43 | 5 | 1 | 0.5 | 15 | 1 | 15 | 118.75 | 23.75 | Veen | Ja | 7.5 | Ja | 1 |  | Klei st. zandig | 3
2 | -4.5 | -6.5 | 2 | Klei | 2 | 18 | 18 | 50 | 109 | 59 | 2 | 1 | 2 | 27.5 | 2 | 80 | 173.75 | 24.8214 | Klei | Ja | -12.5 | Nee | 0 |  | Klei zw. zandig | 4
1 | -6.5 | -10 | 3.5 | Zand | 12 | 17 | 19 | 85 | 175.5 | 90.5 | 1 | 1.0692 | 12.83 | 30 | 0 | 0 | 278.75 | 26.5476 | Zand | Nee | -2.5 | Nee | 0 |  | Veen | 5
1 | -10 | -13 | 3 | Zand |  | 19 | 21 | 115 | 238.5 | 123.5 | 1 | 0.86813 | 0 | 30 | 0 | 0 | 368.75 | 27.3148 | Zand | Nee | 0 | Nee | 0 |  | Leem | 6
1 | -13 | -15 | 2 | Zand |  | 19 | 21 | 135 | 280.5 | 145.5 | 1 | 0.77782 | 0 | 30 | 0 | 0 | 428.75 | 27.6613 | Zand | Nee | 0 | Nee | 0
1 | -15 |  | 0 | Zand |  |  |  | 0 | 280.5 | 280.5 | 1 | 0.50105 | 0 | 0 | 0 | 0 | 428.75 | 27.6613 | Zand | Nee | 30 | Ja | 0
1 |  |  | 0 | Zand |  |  |  | 0 | 280.5 | 280.5 | 1 | 0.50105 | 0 | 0 | 0 | 0 | 428.75 | 27.6613 | Zand | Nee | 0 | Nee | 0
1 |  |  | 0 | Zand |  |  |  | 0 | 280.5 | 280.5 | 1 | 0.50105 | 0 | 0 | 0 | 0 | 428.75 | 27.6613 | Zand | Nee | 0 | Nee | 0
BEREKENING REKENWAARDES
| Bovenkant Laag | Onderkant Laag | hoogte | Grondsoort | qc-waarde sondering | γ | γsat | σwater | σgrond | σ'v |  | Cqc | qc-waarde tabel | ϕ'd | c'd | cu;d |  | ϕ'rep;gem
| m tov NAP | m tov NAP | m | - | Mpa | kN/m3 | kN/m3 |  |  | kN/m2 |  |  | Mpa | ° | kN/m2 | kN/m2 |  | °
[6 empty] | 1.1 | 1.1 | [6 empty] | 1.15 | 1.6 | 1.35 | [6 empty] | 0
| 0.5 | 0.5 | 0 | Zand | 5 | 17.2727 | 19.0909 | 0 | 0 | 0 | 1 | #DIV/0! | #DIV/0! | 31.3362 | 0 | 0 | 0 | #DIV/0!
| 0.5 | -1.5 | 2 | Zand | 0.5 | 17.2727 | 19.0909 | 0 | 34.5455 | 34.5455 | 1 | 1.9123 | 0.95613 | 31.3362 | 0 | 0 | 62.6725 | 31.3362
| -1.5 | -2 | 0.5 | Klei | 0.2 | 13.6364 | 13.6364 | 5 | 41.3636 | 36.3636 | 2 | 1 | 0.2 | 19.8083 | 0 | 29.6296 | 72.5766 | 29.0306
| -2 | -4.5 | 2.5 | Veen | 0.5 | 10 | 10 | 30 | 66.3636 | 36.3636 | 5 | 1 | 0.5 | 13.1159 | 0.625 | 11.1111 | 105.3663 | 21.0733
| -4.5 | -6.5 | 2 | Klei | 2 | 16.3636 | 16.3636 | 50 | 99.0909 | 49.0909 | 2 | 1 | 2 | 24.3547 | 1.25 | 59.2593 | 154.0757 | 22.0108
| -6.5 | -10 | 3.5 | Zand | 12 | 15.4545 | 17.2727 | 85 | 159.5455 | 74.5455 | 1 | 1.0692 | 12.83 | 26.6587 | 0 | 0 | 247.381 | 23.5601
| -10 | -13 | 3 | Zand | 0 | 17.2727 | 19.0909 | 115 | 216.8182 | 101.8182 | 1 | 0.86813 | 0 | 26.6587 | 0 | 0 | 327.3569 | 24.2487
| -13 | -15 | 2 | Zand | 0 | 17.2727 | 19.0909 | 135 | 255 | 120 | 1 | 0.77782 | 0 | 26.6587 | 0 | 0 | 380.6742 | 24.5596
| -15 | 0 | 0 | Zand | 0 | 0 | 0 | 0 | 255 | 255 | 1 | 0.50105 | 0 | 0 | 0 | 0 | 380.6742 | 24.5596
| 0 | 0 | 0 | Zand | 0 | 0 | 0 | 0 | 255 | 255 | 1 | 0.50105 | 0 | 0 | 0 | 0 | 380.6742 | 24.5596
| 0 | 0 | 0 | Zand | 0 | 0 | 0 | 0 | 255 | 255 | 1 | 0.50105 | 0 | 0 | 0 | 0 | 380.6742 | 24.5596
GEDRAINEERD: Berekening gewogen gemiddeldes hoek van inwendige wrijving, cohesie en volumiek gewicht
| Berekening na Ze |  | -5.1918 | m tov NAP
|  |  | h | h tov Ze
| 0.5 | 0.5 | 0 | 5.6918 | 0 | 0 |  | 0 | 0
| 0.5 | -1.5 | 2 | 4.6918 | 328.4246 | 9.3836 |  | 0 | 9.3836
| -1.5 | -2 | 0.5 | 3.4418 | 38.72 | 1.7209 |  | 0 | 1.7209
| -2 | -4.5 | 2.5 | 1.9418 | 72.8168 | 4.8545 |  | 4.8545 | 4.8545
| -4.5 | -5.1918 | 0.69178 | 0.34589 | 6.5802 | 0.23928 |  | 0.47856 | 0.23928
| -5.1918 | -5.1918 | 0 | 0 | 0 | 0 |  | 0 | 0
| -5.1918 | -5.1918 | 0 | 0 | 0 | 0 |  | 0 | 0
| -5.1918 | -5.1918 | 0 | 0 | 0 | 0 |  | 0 | 0
| -5.1918 | 0 | 0 | 0 | 0 | 0 |  | 0 | 0
| 0 | 0 | 0 | 0 | 0 | 0 |  | 0 | 0
| 0 | 0 | 0 | 0 | 0 | 0 |  | 0 | 0
[5 empty] | 446.5416 | 16.1982 |  | 5.333 | 16.1982
[5 empty] | ϕ'gem;rep | 27.5674 |  | c'gem;rep | 0.32924
[5 empty] | ϕ'gem;d | 24.4165 |  | c'gem;d | 0.20577
|  |  | h | yd | ysat;d-yw
| 0.5 | 0.5 | 0 | 17.2727 | 9.0909 | 0 | 0 | 0
| 0.5 | -1.5 | 2 | 17.2727 | 9.0909 | 17.2727 | 162.0797 | 9.3836
| -1.5 | -2 | 0.5 | 13.6364 | 3.6364 | 3.6364 | 6.2578 | 1.7209
| -2 | -4.5 | 2.5 | 10 | 0 | 0 | 0 | 4.8545
| -4.5 | -5.1918 | 0.69178 | 16.3636 | 6.3636 | 6.3636 | 1.5227 | 0.23928
| -5.1918 | -5.1918 | 0 | 15.4545 | 7.2727 | 0 | 0 | 0
| -5.1918 | -5.1918 | 0 | 17.2727 | 9.0909 | 0 | 0 | 0
| -5.1918 | -5.1918 | 0 | 17.2727 | 9.0909 | 0 | 0 | 0
| -5.1918 | 0 | 0 | 0 | -10 | 0 | 0 | 0
| 0 | 0 | 0 | 0 | -10 | 0 | 0 | 0
| 0 | 0 | 0 | 0 | -10 | 0 | 0 | 0
[7 empty] | 169.8601 | 16.1982
[7 empty] | y'gem;d | 10.4864
GEPONST GEDRAINEERD: Berekening gewogen gemiddeldes hoe van inwendige wrijving, cohesie en volumiek gewicht
| Berekening na Ze |  | -6.5509
|  |  | h | h tov Ze | phi | [15 empty] | phi | c | y | ynat
| -1.5 | -2 | 0.5 | 4.8009 | 22.5 | 54.0099 | 2.4004 | [11 empty] | -1.5 | -2 | 22.5 | 0 | 13.6364 | 13.6364
| -2 | -4.5 | 2.5 | 3.3009 | 15 | 123.7831 | 8.2522 | [11 empty] | -2 | -4.5 | 15 | 1 | 10 | 10
| -4.5 | -6.5 | 2 | 1.0509 | 27.5 | 57.7986 | 2.1018 | [11 empty] | -4.5 | -6.5 | 27.5 | 2 | 16.3636 | 16.3636
| -6.5 | -6.5509 | 0.050883 | 0.025442 | 30 | 0.038837 | 0.0012946 | [11 empty] | -6.5 | -10 | 30 | 0 | 15.4545 | 17.2727
| -6.5509 | -6.5509 | 0 | 0 | 30 | 0 | 0 | [11 empty] | -10 | -13 | 30 | 0 | 17.2727 | 19.0909
| -6.5509 | -6.5509 | 0 | 0 | 30 | 0 | 0 | [11 empty] | -13 | -15 | 30 | 0 | 17.2727 | 19.0909
| -6.5509 | 0 | 0 | 0 | 0 | 0 | 0 | [11 empty] | -15 | 0 | 0 | 0 | 0 | 0
[19 empty] | 0 | 0 | 0 | 0 | 0 | 0
[6 empty] | 235.6305 | 12.7557
[6 empty] | ϕ'gem;rep | 18.4725
[6 empty] | ϕ'gem;d | 16.198
y'gemd
| h+ | h-
| 0 | 0.5 | 13.6364 | 3.6364 | 3.6364 | 8.7289 | 2.4004
| 0 | 2.5 | 10 | 0 | 0 | 0 | 8.2522
| 0 | 2 | 16.3636 | 6.3636 | 6.3636 | 13.3749 | 2.1018
| 0 | 0.050883 | 15.4545 | 7.2727 | 7.2727 | 0.0094149 | 0.0012946
| 0 | 0 | 17.2727 | 9.0909 | 0 | 0 | 0
| 0 | 0 | 17.2727 | 9.0909 | 0 | 0 | 0
| 0 | 0 | 0 | -10 | 0 | 0 | 0
[6 empty] | 22.1132 | 12.7557
[6 empty] | y'gem;d | 1.7336
c'gem;d
[6 empty] | 0 | 2.4004
[6 empty] | 8.2522 | 8.2522
[6 empty] | 4.2035 | 2.1018
[6 empty] | 0 | 0.0012946
[6 empty] | 0 | 0
[6 empty] | 0 | 0
[6 empty] | 0 | 0
[6 empty] | 12.4557 | 12.7557
[6 empty] | c rep | 0.97648
[6 empty] | c d | 0.6103

## Draagvermogen
=Invullen
Algemene rekengegevens |  |  | Gedraineerd |  |  |  |  | Geponst ongedraineerd |  |  |  |  | Geponst gedraineerd | [6 empty] | H/V = 0 |  |  | H/V = 1
Vd | 1817.5452 | kN | Maaiveld | 0.5 | m tov NAP |  |  | Maaiveld | 0.5 | m tov NAP |  |  | Maaiveld | 0.5 | m tov NAP
Hd | 120.6474 | kN | Geschatte waarde ϕ'rep;gem |  |  | 32 | ° | bovenkant toetsingslaag |  |  | -1.5 | NAP | bovenkant toetsingslaag |  |  | -1.5 | NAP |  | 0 | 0.73 |  | 0 | 0.405
b' | 3.5593 | m | [5 empty] | ΔL | 2 | m | Dekking op te controleren laag |  | ΔL | 2 | m |  |  |  | 2.5 | 0.755 |  | 2.5 | 0.406
l' | 4.25 | m | Ze/b | 1.5991 | - |  |  | Invloedsdiepte Ze reikt voorbij de eerste cohesieve laag | [10 empty] | 5 | 0.785 |  | 5 | 0.407
A' | 15.1272 | m2 | Ze | 5.6918 | m |  |  | Controle benodigd |  |  |  |  | V 8° | 2444.6378 | kN | (Verticale belasting incl. grondgewicht op toetslaag) |  |  | 7.5 | 0.83 |  | 7.5 | 0.409
Hd/Vd | 0.066379 | - |  | -5.1918 | m tov NAP | [7 empty] | H/V | 0.049352 | - |  |  |  | 10 | 0.88 |  | 10 | 0.42
[8 empty] | b' 8° | 4.1215 | m | b' na spreiding onder 8° vanaf maaiveld | [7 empty] | 12.5 | 0.935 |  | 12.5 | 0.435
|  |  | ϕ'gem;rep | 27.5674 | ° |  |  | l' 8° | 4.8122 | m | l' na spreiding onder 8° vanaf maaiveld |  | b' 8° | 4.1215 | m | b' na spreiding onder 8° vanaf maaiveld
Aanvulling | 0 | m tov NAP | ϕ'gem;d | 24.4165 | ° |  |  | A' 8° | 19.8334 | m2 | A' na spreiding onder 8° vanaf maaiveld |  | l' 8° | 4.8122 | m | l' na spreiding onder 8° vanaf maaiveld |  | (geschatte gem. Waarde cohesieve lagen) | 15 | 1 |  | 15 | 0.449
|  |  | c'gem;d | 0.20577 | kN/m2 |  |  | cu;d | 29.6296 | kPa |  |  | A' 8° | 19.8334 | m2 | A' na spreiding onder 8° vanaf maaiveld |  |  | 17.5 | 1.075 |  | 17.5 | 0.465
Aanvulling kan toegepast worden |  |  | y'gem;d | 10.4864 | kN/m3 |  |  | sc | 1.1713 | - | [6 empty] | ° |  | 20 | 1.15 |  | 20 | 0.48
voor meer draagvermogen | [7 empty] | ic | 0.94573 | - |  |  | Geschatte waarde ϕ'rep;gem |  |  | 23 |  |  | 22.5 | 1.245 |  | 22.5 | 0.5
|  |  | σ'v;z;d = | 0 | kN/m2 | [13 empty] | 25 | 1.335 |  | 25 | 0.515
|  |  | bq | 1 |  |  |  | σ'v;z;d | 34.5455 | kN/m2 |  |  | Ze/b | 1.2255 | m |  |  |  | 27.5 | 1.43 |  | 27.5 | 0.54
|  |  | bc | 1 | [8 empty] | Ze | 5.0509 |  | -6.5509 |  |  | 30 | 1.55 |  | 30 | 0.57
|  |  | by' | 1 |  |  |  | σ'max;d | 203.3006 | kN/m2 | [8 empty] | 32.5 | 1.7 |  | 32.5 | 0.61
[8 empty] | Rd = | 4032.1412 | kN |  |  | ϕ'gem;rep | 18.4725 | ° |  |  |  | 35 | 1.88 |  | 35 | 0.645
|  |  | Nq | 10.0293 |  |  |  | Vd = | 1817.5452 | kN |  |  | ϕ'gem;d | 16.198 | ° |  |  |  | 37.5 | 2.09 |  | 37.5 | 0.69
|  |  | Nc | 19.8898 | [8 empty] | c'gem;d | 0.6103 | kN/m2 |  |  |  | 40 | 2.335 |  | 40 | 0.735
|  |  | Ny | 8.198 |  |  |  | u.c. | 0.45076 | < | 1 |  | y'gem;d | 1.7336 | kN/m3 |  |  |  | 42.5 | 2.64 |  | 42.5 | 0.79
[9 empty] | Voldoet | [9 empty] | 45 | 2.985 |  | 45 | 0.85
|  |  | sq | 1.3462 | [8 empty] | σ'v;z;d = | 34.5455 | kN/m2
|  |  | sc | 1.3845 | [8 empty] | bq | 1
|  |  | sy | 0.74875 | [8 empty] | bc | 1
[13 empty] | by' | 1
|  |  | iq | 0.95371 | [14 empty] | 32 | 1.67 |  | 32 | 0.602
|  |  | ic | 0.94858 | [8 empty] | Nq | 4.4181 |  |  |  |  | 30 | 1.55 |  | 30 | 0.57
|  |  | iy | 0.93387 | [8 empty] | Nc | 11.7666 |  |  |  |  | 32.5 | 1.7 |  | 32.5 | 0.61
[13 empty] | Ny | 1.9858
|  |  | σ'max | 112.3546 | kN/m2 | [14 empty] | 0.06 |  |  | 0.016
|  |  | Rd = | 1699.614 | kN | [7 empty] | sq | 1.2389 |  |  |  |  | H/V | 0.066379
|  |  | Vd = | 1817.5452 | kN | [7 empty] | sc | 1.3088 |  |  |  |  | Ze/b' | 1.5991
[13 empty] | sy | 0.74306
|  |  | u.c. | 1.0694 | < | 1
|  |  |  | Voldoet niet | [8 empty] | iq | 0.86982 |  |  |  |  | 23 | 1.263 |  | 23 | 0.503
[13 empty] | ic | 0.83174 |  |  |  |  | 22.5 | 1.245 |  | 22.5 | 0.5
[13 empty] | iy | 0.81768 |  |  |  |  | 25 | 1.335 |  | 25 | 0.515
[13 empty] | σ'max | 176.6022 | kN/m2 |  |  |  |  | 0.036 |  |  | 0.006
[13 empty] | Rd = | 3502.6203 | kN |  |  |  | H/V | 0.049352
[13 empty] | Vd = | 2444.6378 | kN |  |  |  | Ze/b' | 1.2255
[13 empty] | u.c. | 0.69795 | < | 1
[14 empty] | Voldoet |  |  |  |  | ϕ'gem;d | Nc | Nq | Ny'
[19 empty] | 15 | 10.9 | 3.9 | 1.6
[19 empty] | 20 | 14.8 | 6.4 | 3.9
[19 empty] | 22.5 | 17.4 | 8.2 | 6
[19 empty] | 25 | 20.6 | 10.6 | 9
[19 empty] | 27.5 | 24.8 | 13.9 | 13.4
[19 empty] | 30 | 30 | 18.3 | 20
[19 empty] | 32.5 | 36.9 | 24.5 | 29.9
[19 empty] | 35 | 45.9 | 33.1 | 45

## BIJLAGE berek. draagvermogen
Bedrijfsnaam;
Opdrachtgever;
Projectnaam;
Locatie;
Datum;
Auteur;
Normen en richtlijnen
NEN-EN 9997-1:2016 (nl); Geotechnisch ontwerp van constructies - Deel 1: Algemene regels
CUR Begaanbaarheid bouwterrein
Algemene uitgangspunten
Initieel maaiveld |  |  | 0.5 | m t.o.v. NAP
Intieele grondwaterstand |  |  | -1.5 | m t.o.v. NAP
Verticale belasting Vd |  |  | 1817.5452 | kN
Horizontale belasting Hd |  |  | 120.6474 | kN
Effectieve funderingsbreedte b' |  |  | 3.5593 | m
Effectieve funderingslengte l' |  |  | 4.25 | m
Effectief funderingsoppervlak A' |  |  | 15.1272 | m2
Rekenwaarde grondspanning |  |  | 120.1505 | kN/m2
Grondopbouw
B.k. laag | O.k. laag | Grondsoort | γrep | γ'sat;rep | σ'v;rep | ϕ'rep | c'rep | cu;rep
m NAP | m NAP |  | kN/m3 | kN/m3 | kN/m2 | ° | kN/m2 | kN/m2
0.5 | 0.5 | Zand | 19 | 21 | 0 | 35 | 0 | 0
0.5 | -1.5 | Zand | 19 | 21 | 38 | 35 | 0 | 0
-1.5 | -2 | Klei | 15 | 15 | 40.5 | 22.5 | 0 | 40
-2 | -4.5 | Veen | 11 | 11 | 43 | 15 | 1 | 15
-4.5 | -6.5 | Klei | 18 | 18 | 59 | 27.5 | 2 | 80
-6.5 | -10 | Zand | 17 | 19 | 90.5 | 30 | 0 | 0
-10 | -13 | Zand | 19 | 21 | 123.5 | 30 | 0 | 0
-13 | -15 | Zand | 19 | 21 | 145.5 | 30 | 0 | 0
-15 | 0 | Zand | 0 | 0 | 280.5 | 0 | 0 | 0
0 | 0 | Zand | 0 | 0 | 280.5 | 0 | 0 | 0
0 | 0 | Zand | 0 | 0 | 280.5 | 0 | 0 | 0
Rekenwaardes grondparameters
B.k. laag | O.k. laag | Grondsoort | γrep | γ'sat;d | σ'v;d | ϕ'd | c'd | cu;d
m NAP | m NAP |  | kN/m3 | kN/m3 | kN/m2 | ° | kN/m2 | kN/m2
Veiligheidsfactor; |  |  | 1.1 | 1.1 |  | 1.15 | 1.6 | 1.35
0.5 | 0.5 | Zand | 17.2727 | 19.0909 | 0 | 31.3362 | 0 | 0
0.5 | -1.5 | Zand | 17.2727 | 19.0909 | 34.5455 | 31.3362 | 0 | 0
-1.5 | -2 | Klei | 13.6364 | 13.6364 | 36.3636 | 19.8083 | 0 | 29.6296
-2 | -4.5 | Veen | 10 | 10 | 36.3636 | 13.1159 | 0.625 | 11.1111
-4.5 | -6.5 | Klei | 16.3636 | 16.3636 | 49.0909 | 24.3547 | 1.25 | 59.2593
-6.5 | -10 | Zand | 15.4545 | 17.2727 | 74.5455 | 26.6587 | 0 | 0
-10 | -13 | Zand | 17.2727 | 19.0909 | 101.8182 | 26.6587 | 0 | 0
-13 | -15 | Zand | 17.2727 | 19.0909 | 120 | 26.6587 | 0 | 0
-15 | 0 | Zand | 0 | 0 | 255 | 0 | 0 | 0
0 | 0 | Zand | 0 | 0 | 255 | 0 | 0 | 0
0 | 0 | Zand | 0 | 0 | 255 | 0 | 0 | 0
Berekening draagvermogen
Gedraineerd
Maaiveld | 0.5 | m NAP
GWS
Schatting ϕ'gem;rep |  | 32 | °
Ze/b' = |  | 1.5991 | -
Invloedsdiepte Ze = |  | 5.6918 | m
ϕ'gem;rep = | 27.5674 | °
ϕ'gem;d = | 24.4165 | °
c'gem;d = | 0.20577 | kN/m2
γ'gem;d = | 10.4864 | kN/m3
σ'v;z;d = | 0 | kN/m2
bq = | 1 | -
bc = | 1 | -
by' = | 1 | -
Nq = | 10.0293 | -
Nc = | 19.8898 | -
Ny = | 8.198 | -
sq = | 1.3462 | -
sc = | 1.3845 | -
sy = | 0.74875 | -
iq = | 0.95371 | -
ic = | 0.94858 | -
iy = | 0.93387 | -
σ'max = | 112.3546 | kN/m2
A' = | 15.1272 | m2
Rd = | 1699.614 | kN
Vd = | 1817.5452 | kN
u.c. = | 1.0694 | -
Voldoet niet
Geponst ongedraineerd
Maaiveld | 0.5 | m NAP
GWS
Bovenkant toetslaag |  | -1.5 | m NAP
Dekking op toetslaag |  | 2 | m
Invloedsdiepte Ze reikt voorbij de eerste cohesieve laag |  |  |  |  | --> | Controle benodigd
b' 8° | 4.1215 | m | b' na spreiding onder 8° vanaf maaiveld
l' 8° | 4.8122 | m | l' na spreiding onder 8° vanaf maaiveld
A' 8° | 19.8334 | m2 | A' na spreiding onder 8° vanaf maaiveld
cu;d | 29.6296 | kPa
sc | 1.1713 | -
ic | 0.94573 | -
σ'v;z;d | 34.5455 | kN/m2
σ'max = | 203.3006 | kN/m2
A' = | 19.8334 | m2
Rd = | 4032.1412 | kN
Vd = | 1817.5452 | kN
u.c. = | 0.45076 | -
Voldoet
Geponst gedraineerd
Maaiveld | 0.5 | m NAP
GWS
Bovenkant toetslaag |  | -1.5 | m NAP
Dekking op toetslaag |  | 2 | m
Schatting ϕ'gem;rep |  | 23 | °
Ze/b' = |  | 1.2255 | -
Invloedsdiepte Ze = |  | 5.0509 | m
b' 8° | 4.1215 | m
l' 8° | 4.8122 | m
A' 8° | 19.8334 | m2
ϕ'gem;rep = | 18.4725 | °
ϕ'gem;d = | 16.198 | °
c'gem;d = | 0.6103 | kN/m2
γ'gem;d = | 1.7336 | kN/m3
σ'v;z;d = | 34.5455 | kN/m2
bq = | 1 | -
bc = | 1 | -
by' = | 1 | -
Nq = | 4.4181 | -
Nc = | 11.7666 | -
Ny = | 1.9858 | -
sq = | 1.2389 | -
sc = | 1.3088 | -
sy = | 0.74306 | -
iq = | 0.86982 | -
ic = | 0.83174 | -
iy = | 0.81768 | -
σ'max = | 176.6022 | kN/m2
A' = | 19.8334 | m2
Rd = | 3502.6203 | kN
Vd = | 2444.6378 | kN
u.c. = | 0.69795 | -
Voldoet

## CERTIFICAAT Bouwterrein
Bouwterreincertificaat (BTC) Nederland
Bedrijfsnaam; | -
Projectnaam; | - |  |  |  | Opmerkingen:
Locatie; | -
Datum;
Auteur; | -
Geldende normen en richtlijnen
Begaanbaarheid van bouwterrein - Geotechnische draagkracht voor funderingsmachines
Toegepaste gegevens
1. Grondonderzoek uitgevoerd door.., rapp.nr.
2. Bemalingsadvies opgesteld door.., rapp.nr.
Geometrie bouwterrein
Maaiveldniveau |  | 0.5 | m t.o.v. NAP
Grondwaterstand |  | -1.5 | m t.o.v. NAP
Toplaag bouwput |  | Afschrapen over ... m / Aanvullen tot … m t.o.v. NAP |  |  | <-- Toplaag zelf aangeven
Benodigd maaiveldniveau |  | 0.5 | m t.o.v. NAP, aanvullend met verdicht zand
Benodigde grondwaterstand |  | -1.5 | m t.o.v. NAP
Bouwterreinbelasting
Funderingsmachine: |  | KH 300 PD 42m, 5:1 AO
Belastingsituatie; |  | Kraan haaks op schottenveld
Rotatie bovenwagen |  | 90 | °
Belasting funderingsmachine: |  | 120.1505 | kN/m2
Draagvermogen bouwterreing
Gedraineerd |  | 112.3546 | kN/m2 | Voldoet niet
Geponst ongedraineerd |  | 203.3006 | kN/m2 | Voldoet
Geponst gedraineerd |  | 176.6022 | kN/m2 | Voldoet
Randvoorwaardes
De kraan dient minimaal |  | 1.25 | m uit de schotten te staan vanaf rand rups
Er dient minimaal |  | 0 | m zand opgehoogd te worden
Verificatie door opdrachtgever
Het bouwterrein dient minimaal aan de voornoemde uitgangspunten te voldoen zodat met de het materieel de werkzaamheden veilig uitgevoerd kan worden. Het bouwterrein dient door de opdrachtgever ingericht te worden zodanig dat het werk met het materieel veilig uitgevoerd kan worden.
Verificator; |  |  |  | Handtekening;
Bedrijf;
Datum;

## Kranen
Benaming: | Voorbeeld | KH 300 PD 42m, telood | KH 300 PD 42m, 5:1 AO | KH 300 PD 42m, 5:1 VO | Woltman THW 7528, telood | Woltman THW 7528, 2:1 AO | Woltman THW 7528, 5:1 VO | ABI 1822HD, telood | Hitachi CX700 | Hitachi CX550 (34m), bereik 9,0m¹ | Hitachi CX400 | Hitachi KH125-3 | Hitachi KH180-3 | Hitachi KH230-3 | Hitachi KH230-3 GLS, telood
Spoorbreedte | 4800 | 4000 | 4000 | 4000 | 4800 | 4800 | 4800 | 4600 | 4790 | [5 empty] | 4000
Wielbasis | 6600 | 4250 | 4250 | 4250 | 5000 | 5000 | 5000 | 4800 | 4800
Rubsblad breedte | 800 | 900 | 900 | 900 | 900 | 900 | 900 | 700 | 760
Totaal gewicht | 720 | 711 | 711 | 711 | 593 | 593 | 593 | 551 | 650 | 516 |  |  |  |  | 593
Loc. X-as totaal | n.b. | 4.41 | 4.41 | 4.41 | 2,95 | 2,95 | 2,95 | 3,26 | 3,3 | 1,66
Loc. Y-as totaal | n.b. | 1.63 | 1.63 | 1.63 | 1,45 | 1,45 | 1,45 | 1,49 | 1,48 | 1,32
Loc X-as onderw. |  |  |  |  | 1,95 | 1,95 | 1,95 | 1,82 | 2,02
Loc. Y-as onderw. |  |  |  |  | 0,88 | 0,88 | 0,88 | 0,84 | 0,81
Onderwagen | 225 | 0 | 0 | 0 | 187 | 187 | 187 | 183,66666666666666 | 216,66666666666666 | 158
Loc. X-as | - | - | - | - | - | - | - | - | - | - | - | - | - | - | - | - | - | - | - | - | - | - | - | -
Loc. Y-as | - | - | - | - | - | - | - | - | - | - | - | - | - | - | - | - | - | - | - | - | - | - | - | -
Wind // | 5 | 5 | 5 | 5 | 6,24 | 6,24 | 6,24 | 5,7200000000000006 | 5,76 | 3,65 ???
Wind ^ | 7.2 | 7.5 | 7.5 | 7.5 | 8,19 | 8,19 | 8,19 | 6,5 | 6 | 5,58
Bovenwagen | 495 | 711 | 711 | 711 | 415,09999999999997 | 415,09999999999997 | 415,09999999999997 | 367,33333333333331 | 433,33333333333331 | 365
Loc. X-as | -4 | -3.61 | -3.61 | -3.61 | -3,3358226933269099 | -3,3358226933269099 | -3,3358226933269099 | -3,9800000000000004 | -3,9400000000000004 | -3,26
Loc. Y-as | 3 | 1.63 | 1.63 | 1.63 | 1,6749939773548543 | 1,6749939773548543 | 1,6749939773548543 | 1,8150000000000002 | 1,8150000000000002 | 1,56
Wind // | - | - | - | - | 7 | 7 | 7 | 6 | 6,4 |  | - | - | - | - | - | - | - | - | - | - | - | - | - | -
Wind ^ | 7.5 | 12.3 | 12.3 | 12.3 | 14 | 14 | 14 | 13,86 | 11,4 | 10
Aggregaat | 64 | 91.5 | 91.5 | 91.5 | 0 | 0 | 0 | 0 | 0 | 0
Loc. X-as | -5.2 | -7.5 | -7.5 | -7.5 | 0 | 0 | 0 | 0 | 0 | 0
Loc. Y-as | 3.5 | 4.2 | 4.2 | 4.2 | 0 | 0 | 0 | 0 | 0 | 0
Wind // | 14 | 12.6 | 12.6 | 12.6 | 0 | 0 | 0 | 0 | 0 | 0
Wind ^ | 7.5 | 2.4 | 2.4 | 2.4 | 0 | 0 | 0 | 0 | 0 | 0
Giek/schoorcilinders | 33 | 57 | 57 | 57 | 58 | 58 | 58 | 0 | 30 | 35,6 | 35
Loc. X-as | 2.8 | 1.95 | -0.2 | 4.9 | 0,7 |  |  | 0 | 5,8 | 3,4550000000000001
Loc. Y-as | 2.8 | 14.5 | 14.7 | 14.3 | 9 |  |  | 0 | 11,3 | 16,28
Wind // | 3.5 | 12 | 12 | 12 | 8,6999999999999993 | 8,6999999999999993 | 8,6999999999999993 | 0 | 3,5 | 3,5
Wind ^ | 5 | 12.5 | 12.5 | 12.5 | 4,3499999999999996 | 4,3499999999999996 | 4,3499999999999996 | 0 | 3,5 | 3,5
Schuifpoot | 24 | 14.6 | 14.6 | 14.6 | 0 | 0 | 0 | 0 | 0 | 0
Loc. X-as | 3.5 | 3.3 | 4.9 | 2.8 | 0 | 0 | 0 | 0 | 0 | 0
Loc. Y-as | 2.5 | 1.6 | 2.4 | 1.9 | 0 | 0 | 0 | 0 | 0 | 0
Wind // | - | - | - | - | - | - | - | - | - | - | - | - | - | - | - | - | - | - | - | - | - | - | - | -
Wind ^ | 1.2 | 1.5 | 1.5 | 1.5 | 0 | 0 | 0 | 0 | 0 | 0
Makelaar | 125 | 128 | 128 | 128 | 140 | 140 | 140 | 230 | 0 | 0 |  |  |  |  | 107,8
Loc. X-as | 4 | 4.9 | 6.6 | 8.8 | 4,5999999999999996 | -3,8 |  | 3,6 | 0 | 0
Loc. Y-as | 20 | 18.6 | 19.5 | 21.7 | 17 | 15,02 |  | 14,6 | 0 | 0
Wind // | 17 | 23 | 23 | 23 | 25,5 | 25,5 | 25,5 | 20 | 0 | 0
Wind ^ | 20 | 33.6 | 33.6 | 33.6 | 28,05 | 28,05 | 28,05 | 20 | 0 | 0
Makelaar hoogte | 800 | 800 | 800 | 800 | 850 | 850 | 850 | 800 | 0 | 0
Makelaarskop | 22 | 20 | 20 | 20 | 20 | 20 | 20 | 0 | 0 | 0
Loc. X-as | 5 | 4.9 | 3.5 | 12.9 | 4,5999999999999996 |  |  | 0 | 0 | 0
Loc. Y-as | 38.5 | 42.6 | 39.8 | 41.7 | 33,6 |  |  | 0 | 0 | 0
Wind // | 3 | 2.5 | 2.5 | 2.5 | 2,5 | 2,5 | 2,5 | 0 | 0 | 0
Wind ^ | 6 | 4.4 | 4.4 | 4.4 | 4 | 4 | 4 | 0 | 0 | 0
Type kraan | PD-stelling | PD-stelling | PD-stelling | PD-stelling | GLS-stelling | GLS-stelling | GLS-stelling | GLS-(vouw)stelling | Giekkraan | Giekkraan | Giekkraan

## Schotten
Schotten | Lengte | Breedte | Hoogte | Totaalgewicht
Azobé 5x1x0,15 | 5 | 1 | 0.15 | 900
Azobé 5x1x0,2 | 5 | 1 | 0.2 | 1200
Azobé 5x1x0,25 | 5 | 1 | 0.25 | 1500
Azobé 5x1x0,3 | 5 | 1 | 0.3 | 1800
Azobé 6x1x0,15 | 6 | 1 | 0.15 | 1080
Azobé 6x1x0,2 | 6 | 1 | 0.2 | 1440
Azobé 7x1x0,2 | 7 | 1 | 0.2 | 1680
Azobé 8x1x0,2 | 8 | 1 | 0.2 | 1920
Azobé+st.kop 8x1x0,25 | 8 | 1 | 0.25 | 3000
Azobé 8x1x0,25 | 8 | 1 | 0.25 | 2400
Azobé+st.kop 8x1x0,3 | 8 | 1 | 0.3 | 3600
Azobé 9x1x0,25 | 9 | 1 | 0.25 | 2470
Azobé 10x1x0,25 | 10 | 1 | 0.25 | 3000
Azobé+st.kop 10x1x0,3 | 10 | 1 | 0.3 | 5000
Azobé 10x1x0,3 | 10 | 1 | 0.3 | 4800
Azobé 11x1x0,3 | 11 | 1 | 0.3 | 4700
Azobé 11x1,25x0,3 | 11 | 1.25 | 0.3 | 5830
Azobé 12x1,25x0,3 | 12 | 1.25 | 0.3 | 5600
Azobé+st.kop 12x1,25x0,3 | 12 | 1.25 | 0.3 | 6100
Staal 8x2,4x0,2 | 8 | 2.37 | 0.18 | 4000
Staal 10x2,4x0,2 | 10 | 2.37 | 0.18 | 5500
Staal 10x1,2x0,3 | 10 | 1.24 | 0.3 | 5300
Staal 12x1,2x0,3 | 12 | 1.24 | 0.3 | 5700
Staal 14x1x0,3 | 14 | 1 | 0.3 | 6600

## Blok gegevens
Naam/type | Naam | gewicht | Loc.X-as | Loc.Y-as | Wind // | Wind ^ | Column8 | Element soort:
Drukmaterieel | [7 empty] | Damwandplank(en)
5200 | ABI HPZ 630-700 | 7000 | 490 | 1220 | 5.65 | 2.35 |  | Boorbuis
5225 3-5 | HQP 700 | 9000 | 525 | 1500 | 5.3 | 3.3 |  | Beton paal
5225 6-7 | HQP 800 | 14000 | 650 | 1750 | 7.65 | 4.55
5230 | HDP | 4590 | 580 | 1050 | 1.9 | 2.45
SPU
SPZ
Trilblokken
5006 | ICE 428B | 1380 | 558 | 694 | 0.35 | 1.15
5007 | ICE 8RF | 2065 | 765 | 1000 | 0.4 | 1.5
5009 | ICE 520 | 2000 | 680 | 770 | 0.45 | 1.85
5018 | ICE 116 | 2200 | 595 | 960 | 0.45 | 2.3
5021 | Nierstrasz M12 | 3550 | 590 | 990 | 0.65 | 2
5024 | PVE 25M | 6000 | 1190 | 1233 | 0.8 | 4.78
5027 | PVE 2520 | 6350 | 1200 | 1260 | 0.95 | 4.85
5033 | ICE 815C | 9250 | 1333 | 1605 | 1.25 | 6.2
5042 | PVE 2310VM | 3090 | 780 | 1045 | 0.55 | 1.7
5048 | PVE 2315VMA | 4800 | 660 | 995 | 0.6 | 1.85
5051 | PVE 2316VM | 4800 | 909 | 1315 | 1 | 3.9
5054 | ICE 18RF | 5480 | 927 | 1382 | 1 | 3.8
5055 | PVE 2319VMA | 3850 | 791 | 1318 | 1 | 3.55
5056 | ICE 23RF | 6900 | 1088 | 1680 | 1.75 | 5.4
5057 | ICE 28RF | 9300 | 1324 | 1688 | 1.3 | 6.2
5058 | ABI MRZV-30V | 5790 | 761 | 1499 | 1.1 | 3.35
5059 | PVE 23VMA | 3400 | 810 | 1200 | 0.85 | 2.95
5067 | PVE 2335VM | 6400 | 1197 | 1646 | 1.2 | 5.6
5069 | ICE 36RF | 10300 | 1324 | 1731 | 1.75 | 8.5
5072 | ICE 46RF | 14870 | 1385 | 1992 | 2.32 | 8.05
5075 | PVE 2350VM | 16670 | 1442 | 1888 | 1.8 | 8.2
Heiblokken Hydraulisch
4006 | Pilemer DKH4L | 8000 | 600 | 2643 | 2.85 | 6.3
4009 | IHC S-90 | 13100 | 700 | 3940 | 2.5 | 5.55
4015 | Junttan HHK5 | 7800 | 500 | 2933 | 2.85 | 5.6
4018 | Junttan HHK6 | 9300 | 600 | 2840 | 2.95 | 5.8
4021 | Junttan HHK7 | 11400 | 600 | 3300 | 3.4 | 6.75
4021-5 | Junttan HHK9 | 13400 | 600 | 3300 | 3.4 | 6.75
4027 | Junttan HHK12 | 24100 | 800 | 3490 | 4.95 | 9.9
Heiblokken Diesel
4053 | HERA H3500 | 7250 | 400 | 3970 | 2.4 | 5.1
4062 | Delmag D46-13 | 10000 | 500 | 2633 | 2.35 | 4.25
4065 | Delmag D55 | 13400 | 600 | 2705 | 2.1 | 5
4068 | Delmag D62 | 14200 | 500 | 2955 | 2.4 | 5.45
4071-1 | Delmag D80-23 | 19800 | 660 | 3600 | 2.9 | 8
4071-2 | Delmag D100-13 | 22000 | 660 | 3679 | 2.95 | 8.2
Boormotoren
3549 | Auger Torque 5000 | 465 | 600 | 700 | 0.7 | 0.7
3549-10 | Woltman WG 15 | 3400 | 640 | 750 | 0.7 | 0.7
3549-11 | ICE 1220 | 5000 | 630 | 950 | 2 | 2
3550 | Woltman WG 50 | 8500 | 600 | 1110 | 2.5 | 2.5
3550-9 | IHC FDE 45 | 7500 | 1200 | 1550 | 6 | 6
3550-20,21 | Woltman WG 40 | 8000 | 600 | 1000 | 2.5 | 2.5